## Sheet1
				Vdrop					Power
Vsupply (V)	3.3
Gain (V/V)	Max Voltage			Current (A)					Current (A)
20	0.165		Resistor (ohms)	1	5	10	15	20	25		Resistor (ohms)	1	5	10	15	20	25
50	0.066		0.5	0.5	2.5	5	7.5	10	12.5		0.5	0.25	1.25	2.5	3.75	5	6.25
100	0.033		0.2	0.2	1	2	3	4	5		0.2	0.04	0.2	0.4	0.6	0.8	1
			0.1	0.1	0.5	1	1.5	2	2.5		0.1	0.01	0.05	0.1	0.15	0.2	0.25
			0.05	0.05	0.25	0.5	0.75	1	1.25		0.05	0.0025	0.0125	0.025	0.0375	0.05	0.0625
			0.02	0.02	0.1	0.2	0.3	0.4	0.5		0.02	0.0004	0.002	0.004	0.006	0.008	0.01
			0.01	0.01	0.05	0.1	0.15	0.2	0.25		0.01	0.0001	0.0005	0.001	0.0015	0.002	0.0025
			0.005	0.005	0.025	0.05	0.075	0.1	0.125		0.005	0.000025	0.000125	0.00025	0.000375	0.0005	0.000625
			0.002	0.002	0.01	0.02	0.03	0.04	0.05		0.002	0.000004	0.00002	0.00004	0.00006	0.00008	0.0001
			0.001	0.001	0.005	0.01	0.015	0.02	0.025		0.001	0.000001	0.000005	0.00001	0.000015	0.00002	0.000025

## Sheet2
VCC	3.3		ADC Res (bits)	12
Vref	0

Positive Current
Gain (V/V)	45	90	45	90	45	90	45	90
Sense Resistor (Ohm)	0.004	0.004	0.002	0.002	0.0015	0.0015	0.001	0.001

Max Drop (V)	0.073	0.037	0.073	0.037	0.073	0.037	0.073	0.037
Max Current (A)	18.333	9.167	36.667	18.333	48.889	24.444	73.333	36.667
Power Disipated (W)	1.344	0.336	2.689	0.672	3.585	0.896	5.378	1.344

ADC Resoution (A/bit)	0.0090	0.0045	0.0179	0.0090	0.0239	0.0119	0.0358	0.0179

Negative Current
Gain (V/V)	45	90	45	90	45	90	45	90
Sense Resistor (Ohm)	0.004	0.004	0.002	0.002	0.0015	0.0015	0.001	0.001

Max Drop (V)	0.000	0.000	0.000	0.000	0.000	0.000	0.000	0.000
Max Current (A)	0.000	0.000	0.000	0.000	0.000	0.000	0.000	0.000
Power Disipated (W)	0.000	0.000	0.000	0.000	0.000	0.000	0.000	0.000

ADC Resoution (A/bit)	0.0000	0.0000	0.0000	0.0000	0.0000	0.0000	0.0000	0.0000