## Sheet1
Tubes
Diameter (")	Diameter (mm)	Length (mm)	Volume (M^3)	Bouyancy (kg)		PCB Height	Max width	PCB Width	Max Height		Larget Square
2"	50.8	298	0.0024	2.42		10	49.8	10	49.8		35.9
3"	76.2	298	0.0054	5.44		50	57.5	50	57.5		53.9
4"	101.6	298	0.0097	9.66		60	82.0	83	58.6		71.8