## Sheet1
				Vdrop					Power
Vsupply (V)	3.3
Gain (V/V)	Max Voltage			Current (A)					Current (A)
20	0.165		Resistor (ohms)	1	5	10	15	20	25		Resistor (ohms)	1	5	10	15	20	25
50	0.066		0.5	0.5	2.5	5	7.5	10	12.5		0.5	0.25	1.25	2.5	3.75	5	6.25
100	0.033		0.2	0.2	1	2	3	4	5		0.2	0.04	0.2	0.4	0.6	0.8	1
			0.1	0.1	0.5	1	1.5	2	2.5		0.1	0.01	0.05	0.1	0.15	0.2	0.25
			0.05	0.05	0.25	0.5	0.75	1	1.25		0.05	0.0025	0.0125	0.025	0.0375	0.05	0.0625
			0.02	0.02	0.1	0.2	0.3	0.4	0.5		0.02	0.0004	0.002	0.004	0.006	0.008	0.01
			0.01	0.01	0.05	0.1	0.15	0.2	0.25		0.01	0.0001	0.0005	0.001	0.0015	0.002	0.0025
			0.005	0.005	0.025	0.05	0.075	0.1	0.125		0.005	0.000025	0.000125	0.00025	0.000375	0.0005	0.000625
			0.002	0.002	0.01	0.02	0.03	0.04	0.05		0.002	0.000004	0.00002	0.00004	0.00006	0.00008	0.0001
			0.001	0.001	0.005	0.01	0.015	0.02	0.025		0.001	0.000001	0.000005	0.00001	0.000015	0.00002	0.000025

## Sheet2
VCC	3.3		ADC Res (bits)	12
Vref	1.65

Gain (V/V)	45	90	45	90	45	90	45	90
Sense Resistor (Ohm)	0.004	0.004	0.002	0.002	0.0015	0.0015	0.001	0.001

Max Drop (V)	0.037	0.018	0.037	0.018	0.037	0.018	0.037	0.018
Max Current (A)	9.167	4.583	18.333	9.167	24.444	12.222	36.667	18.333
Power Disipated (W)	0.336	0.084	0.672	0.168	0.896	0.224	1.344	0.336

ADC Resoution (A/bit)	0.0045	0.0022	0.0090	0.0045	0.0119	0.0060	0.0179	0.0090