## Sheet1
Batteries
12V SLA
Capacity (Ahr)	L (mm)	W (mm)	H (mm)	Weight (Kg)	Cost ($AUD)		$/Ah

1.3	97	43	57	0.58	19.95		$15.35
2.9	56	78	106	0.58	27.95		$9.64
3.3	64	133	66	1.35	29.95		$9.08
4.5	109	90	70	1.7	29.95		$6.66
7.2	151	65	101	2.12	29.95		$4.16
9	151	65	101	2.55	49.95		$5.55
12	151	99	101	3.22	56.5		$4.71
20	181	77	167	6.4	95		$4.75
26	166	127	182	8.15	119		$4.58
40	197	166	170	13	179		$4.48
90	306	169	234	28	449		$4.99

## Sheet2
Power Analysis
Load	1	2	3
V Load	5.0	10.0	5.0	V
I Load	2.0	0.5		A
P Load	10.0	5.0	0.0	W

Total Power	15.0	W
V Batt	12.0	V
I In	1.3	A

Battery A/Hr	Time (Hr)	$	Kg
1.3	1.0	19.95	0.58
2.9	2.3	27.95	0.58
3	2.4	29.95	1.35
4.5	3.6	29.95	1.7
7.2	5.8	29.95	2.12
9	7.2	49.95	2.55
12	9.6	56.5	3.22
20	16.0	95	6.4
26	20.8	119	8.15
40	32.0	179	13
90	72.0	449	28

Charge Voltage	14.5	14.5	14.5	14.5	14.5	14.5
Battery Voltage	11	11	11	11	11	11

Float resistor	5	10	15	20	25	30
Float Current (A)	0.7	0.35	0.233333333	0.175	0.14	0.116666667
Float power (W)	2.45	1.225	0.816666667	0.6125	0.49	0.408333333